## GHG емисије по секторима
1. ЕМИСИЈЕ ГАСОВА СА ЕФЕКТОМ СТАКЛЕНЕ БАШТЕ (GHG), ПО СЕКТОРИМА, 2002-2018.
GREENHOUSE GAS (GHG) EMISSIONS, BY SECTORS, 2002-2018
| Гас Gas | Емисије, Gg CO2-eq1)
Emissions, Gg CO2-eq1)
|  | 2002 | 2003 | 2004 | 2005 | 2006 | 2007 | 2008 | 2009 | 2010 | 2011 | 2012 | 2013 | 2014 | 2015 | 2016 | 2017 | 2018
УКУПНА ЕМИСИЈА (искључујући поноре2)) |  | 3737.6138 | 4329.2478 | 5939.9792 | 6199.309 | 6848.4976 | 6071.4791 | 6580.9207 | 7008.7477 | 7368.7004 | 8280.9463 | 7610.7412 | 7867.2554 | 7738.0939 | 7677.3371 | 9562.8253 | 9321.2796 | 9824.2639 | TOTAL EMISSION (excluding sinks2))
УКУПНА ЕМИСИЈА (укључујући поноре2)) |  | 1527.3479 | 1853.2669 | 3964.8826 | 3674.1368 | 4876.8885 | 3363.5265 | 3907.1449 | 4472.1946 | 4567.092 | 5456.223 | 4727.3183 | 5074.3622 | 5036.9884 | 5496.2 | 7296.8629 | 6987.9229 | 7372.1164 | TOTAL EMISSION (including sinks2))
ЕНЕРГЕТИКА |  | 3321.4868 | 3912.1585 | 4135.234 | 4331.8164 | 4815.9078 | 4217.1041 | 4753.0064 | 5098.8901 | 5448.1547 | 6337.5199 | 5787.7799 | 6067.381 | 6063.2472 | 6079.1653 | 7786.4172 | 7740.2228 | 8118.6138 | ENERGY
Сагоријевање горива (секторски приступ) |  | 3273.142 | 3845.5221 | 4049.8169 | 4236.8807 | 4713.8448 | 4132.5294 | 4657.3448 | 5007.852 | 5359.2646 | 6225.9565 | 5683.3478 | 5964.9383 | 5960.4757 | 5962.197 | 7648.2439 | 7603.9524 | 7972.7948 | Fuel combustion (sectoral approach)
Производња и трансформација енергије | CO2/CH4/N2O | 2605.3051 | 2973.3473 | 2884.5362 | 3015.0156 | 3648.6022 | 3043.2229 | 3576.6481 | 4043.3914 | 4147.8146 | 4620.1179 | 4206.8863 | 4327.3766 | 4027.0951 | 4180.0803 | 5921.8279 | 5830.5462 | 6284.2499 | Energy industries
Прерађивачка индустрија и Грађевинарство | CO2/CH4/N2O | 27.6027 | 81.6796 | 321.9042 | 402.8681 | 325.3822 | 245.709 | 205.6173 | 127.8531 | 275.4151 | 448.918 | 344.1133 | 412.9981 | 463.4136 | 567.5463 | 491.9307 | 535.3151 | 569.8211 | Manufacturing industries and construction
Саобраћај | CO2/CH4/N2O | 571.9116 | 699.3683 | 746.7401 | 728.7722 | 739.8604 | 752.8205 | 744.5908 | 705.4174 | 729.0471 | 799.4151 | 757.9657 | 854.6263 | 1052.2116 | 806.2582 | 911.1906 | 989.2923 | 910.4702 | Transport
Остали сектори3) | CO2/CH4/N2O | 68.3225 | 91.1269 | 96.6365 | 90.2248 | NA | 90.777 | 130.4885 | 131.1902 | 206.9878 | 357.5054 | 374.3825 | 369.9373 | 417.7554 | 408.3122 | 323.2946 | 248.7988 | 208.2535 | Other sectors3)
Фугитивне емисије из горива |  | 48.3449 | 66.6363 | 85.417 | 94.9357 | 102.063 | 84.5747 | 95.6617 | 91.0381 | 88.8901 | 111.5634 | 104.4321 | 102.4427 | 102.7715 | 116.9683 | 138.1733 | 136.2705 | 145.819 | Fugitive emissions from fuels
Чврста горива | CH4 | 47.9504 | 63.0862 | 57.2613 | 59.0041 | 71.5713 | 63.9108 | 78.8432 | 83.7986 | 80.7584 | 97.1815 | 91.8943 | 97.2223 | 96.4576 | 107.7268 | 125.6127 | 122.2741 | 131.5832 | Solid fuels
Нафта и природни гас | CH4 | 0.39446 | 3.5501 | 28.1557 | 35.9315 | 30.4917 | 20.6639 | 16.8184 | 7.2395 | 8.1317 | 14.3819 | 12.5378 | 5.2204 | 6.3139 | 9.2414 | 12.5605 | 13.9964 | 14.2358 | Oil and Natural gas
ИНДУСТРИЈСКИ ПРОЦЕСИ |  | - | - | 0 | - | - | - | - | 49.2491 | 79.7637 | 138.3256 | 97.1833 | 73.5055 | 94.5954 | 67.7339 | 60.6001 | 86.4963 | 166.2755 | INDUSTRIAL PROCESSES
Индустрија минералних производа | CO2 | - | - | - | - | - | - | - | 49.2491 | 79.7637 | 138.3256 | 97.1833 | 73.5055 | 94.5954 | 67.7339 | 60.6001 | 86.4963 | 102.3097 | Mineral industry
Mетална индустрија | CO2 | ... | ... | ... | ... | ... | ... | ... | ... | ... | ... | ... | ... | ... | ... | ... | ... | 63.9658 | Metal industry
УПОТРЕБА РАСТВАРАЧА И ДРУГИХ ПРОИЗВОДА |  | ... | ... | ... | ... | ... | ... | ... | ... | ... | ... | ... | ... | ... | … | … | … | ... | SOLVENTS AND OTHER PRODUCT USE
ПОЉОПРИВРЕДА |  | ... | ... | 1387.252 | 1443.6496 | 1597.4259 | 1421.7827 | 1421.8419 | 1450.8182 | 1425.3996 | 1372.4214 | 1307.5999 | 1338.0087 | 1102.5362 | 1154.6217 | 1316.5588 | 1097.5951 | 1134.1487 | AGRICULTURE
Цријевна ферментација | CH4 | ... | ... | 378.2305 | 393.9679 | 473.3103 | 425.3496 | 410.7416 | 414.1915 | 413.1923 | 410.4199 | 390.5265 | 389.5664 | 386.951 | 393.2225 | 393.621 | 247.653 | 240.9772 | Enteric fermentation
Управљање ђубривима | CH4/N2O | ... | ... | 171.2314 | 181.8795 | 213.9477 | 182.1123 | 174.8401 | 178.7593 | 186.5491 | 183.8743 | 172.9624 | 173.9051 | 171.9193 | 179.0859 | 176.1745 | 133.349 | 130.8693 | Manure management
Пољопривредна земљишта | N2O | ... | ... | 837.7902 | 867.8022 | 910.1679 | 814.3208 | 836.2601 | 857.8674 | 825.6581 | 778.1272 | 744.111 | 774.5372 | 543.6658 | 582.3134 | 746.7634 | 716.5931 | 762.3022 | Agricultural soils
ПРОМЈЕНА НАМЈЕНЕ ЗЕМЉИШТА И ШУМАРСТВО (понори) |  | -2210.2659 | -2475.9809 | -1975.0966 | -2525.1722 | -1971.6091 | -2707.9526 | -2673.7758 | -2536.5532 | -2801.6083 | -2824.7233 | -2883.4228 | -2792.8932 | -2701.1056 | -2181.0972 | -2265.9624 | -2333.3567 | -2452.1475 | LAND-USE CHANGE AND FORESTRY (sinks)
Шуме и дрвна биомаса | CO2 | -2210.2659 | -2475.9809 | -1975.0966 | -2525.1722 | -1971.6091 | -2707.9526 | -2673.7758 | -2536.5532 | -2801.6083 | -2824.7233 | -2883.4228 | -2792.8932 | -2701.1056 | -2181.0972 | -2265.9624 | -2333.3567 | -2452.1475 | Forests and wood biomass
ОТПАД |  | 416.127 | 417.0894 | 417.4932 | 423.843 | 435.1639 | 432.5923 | 406.0724 | 409.7903 | 415.3824 | 432.6795 | 418.178 | 388.3602 | 477.7151 | 375.8163 | 399.2492 | 396.9654 | 405.2259 | WASTE
Одлагање чврстог отпада | CH4 | 291.569 | 292.9047 | 294.2404 | 295.576 | 296.9117 | 298.2473 | 269.5198 | 271.2381 | 273.4772 | 301.0725 | 286.9515 | 256.1564 | 346.1526 | 274.9919 | 285.6227 | 302.4698 | 315.5429 | Solid waste disposal on land
Управљање отпадним водама | CH4/N2O | 124.558 | 124.1847 | 123.2528 | 128.267 | 138.2522 | 134.345 | 136.5526 | 138.5522 | 141.9052 | 131.607 | 131.2265 | 132.2038 | 131.5626 | 100.8244 | 113.6265 | 94.4956 | 89.683 | Wastewater treatment
1) Еквивалентна маса угљен-диоксида (CO2) изражена у гигаграмима (1 Gg = 1 000 t)/ Equivalent mass of carbon dioxide (CO2), expressed in gigagrams (1 Gg = 1,000 t)
2) Уклањање или апсорпција гасова са ефектом стаклене баште из атмосфере до које долази, на примјер, код прираста дрвне масе у шумама/Аbsorbtion of greenhouse gases from the atmosphere, occuring, for example, in the increment in forests
3) Комерцијални/институционални/стамбени сектор и остали/Commercial/institutional/residential sector, and others
Знакови/Symbols
... не располаже се податком/ data not available
− нема појаве/ no occurence of event

## Директне GHG емисије
2. ЕМИСИЈЕ ПОЈЕДИНАЧНИХ ДИРЕКТНИХ ГАСОВА СА ЕФЕКТОМ СТАКЛЕНЕ БАШТЕ И ПОНОРИ, 2002-2018.
DIRECT GREENHOUSE GAS EMISSIONS AND SINKS, 2002-2018
Емисије, Gg CO2-eq1)
Emissions, Gg CO2-eq1)
| 2002 | 2003 | 2004 | 2005 | 2006 | 2007 | 2008 | 2009 | 2010 | 2011 | 2012 | 2013 | 2014 | 2015 | 2016 | 2017 | 2018
CO2 | 3257.43 | 3827.18 | 4031.21 | 4216.59 | 4691.88 | 4109.05 | 4629.92 | 5028.8336 | 5407.4161 | 6328.554 | 5746.4159 | 6006.0057 | 6022.2918 | 5996.4752 | 7667.6464 | 7650.5523 | 8098.718
CH4 | 432.9787 | 453.3234 | 915.4452 | 952.6333 | 1061.6282 | 978.4057 | 945.6379 | 950.078 | 960.6481 | 999.3234 | 953.3599 | 916.7512 | 1003.9235 | 931.1168 | 975.7663 | 814.7185 | 823.4459
N2O | 47.2044 | 48.7449 | 993.3222 | 1030.0874 | 1094.9933 | 984.0274 | 1005.3581 | 1029.8362 | 1000.6362 | 953.0689 | 910.9653 | 944.4985 | 711.8786 | 749.745 | 919.4126 | 856.0088 | 902.1001
CO2, понори/sinks | -2210.2659 | -2475.9809 | -1975.0966 | -2525.1722 | -1971.6091 | -2707.9526 | -2673.7758 | -2536.5532 | -2801.6083 | -2824.7233 | -2883.4228 | -2792.8932 | -2701.1056 | -2181.0972 | -2265.9624 | -2333.3567 | -2452.1475
1) Еквивалентна маса угљен-диоксида (CO2) изражена у гигаграмима (1 Gg = 1 000 t)/Equivalent mass of carbon dioxide (CO2), expressed in gigagrams (1 Gg = 1,000 t)

## Индиректне GHG емисије
3. ЕМИСИЈЕ ИНДИРЕКТНИХ ГАСОВА СА ЕФЕКТОМ СТАКЛЕНЕ БАШТЕ, 2002-2018.
INDIRECT GREENHOUSE GAS EMISSIONS, 2002-2018
Емисије, Gg1)
Emissions, Gg1)
| 2002 | 2003 | 2004 | 2005 | 2006 | 2007 | 2008 | 2009 | 2010 | 2011 | 2012 | 2013 | 2014 | 2015 | 2016 | 2017 | 2018
NОx | 14.543 | 17.5141 | 18.4351 | 18.6547 | 19.3311 | 17.5574 | 19.0424 | 19.8321 | 21.212 | 24.0434 | 22.1742 | 24.0016 | 25.3531 | 23.6184 | 29.8369 | 30.3876 | 30.9562
CO | 34.6515 | 38.1212 | 39.8814 | 41.6495 | 40.1969 | 41.302 | 40.4804 | 37.2637 | 37.8796 | 39.4387 | 35.2668 | 36.9743 | 41.7566 | 35.1279 | 34.1406 | 37.6535 | 31.9435
NMVOCs | 6.9491 | 7.6033 | 8.0519 | 8.3369 | 7.9993 | 8.0935 | 7.87 | 7.9525 | 8.4639 | 8.8148 | 7.5812 | 7.848 | 8.8642 | 7.694 | 8.0372 | 8.6769 | 7.5438
SO2 | 132.3892 | 161.6419 | 142.3532 | 141.9621 | 185.0793 | 179.5042 | 182.983 | 202.9227 | 230.2465 | 268.1235 | 223.4363 | 215.6177 | 222.0183 | 234.4743 | 263.7539 | 207.5624 | 282.5154
1) Гигаграм (1 Gg = 1 000 t)/Gigagram (1 Gg = 1,000 t)